## Sheet1
控制系统点 | PointName | 说明1 | 说明2
时间列 1 | Timestamp
板换1/2串联调节阀,开度反馈AEV-0211 | HX1_2_AEV_0211
开度反馈DEV-1001 | DEV-1001
锅炉-1,温度 | BL001_HHWTemp
锅炉-2,温度 | BL002_HHWTemp
锅炉-3,温度 | BL003_HHWTemp
锅炉-4,温度 | BL004_HHWTemp
流量FM-0201 | SolarRFM_0201 | 太阳能矩阵总回水流量
蓄热水池补水流量计:流量 | Pit_MU_flow
管网回水主管,流量 | HHWLoop_RFlow
集水器旁通管,流量 | HHWLoop_BypassFlow
供热端补水FM-0801 | HHWLoop_MUflow
太阳能侧补水,流量 | Solar_MUflow
10-1:泵频率反馈 | SolarHCP101_HZ | 太阳能矩阵循环泵 | HCCP101
10-2:泵频率反馈 | SolarHCP102_HZ | 太阳能矩阵循环泵 | HCCP102
10-3:泵频率反馈 | SolarHCP103_HZ | 太阳能矩阵循环泵 | HCCP103
10-4:泵频率反馈 | SolarHCP104_HZ | 太阳能矩阵循环泵 | HCCP104
2-1,频率反馈 | HHWPP201_HZ | 水池/供暖板换二次侧循环泵 | HHWPP101
2-2,频率反馈 | HHWPP202_HZ | 水池/供暖板换二次侧循环泵 | HHWPP102
2-3,频率反馈 | HHWPP203_HZ | 水池/供暖板换二次侧循环泵 | HHWPP103
1-1,频率反馈 | HHWPP101_HZ | 水源热泵冷凝侧循环泵 | HHWPP104
1-2,频率反馈 | HHWPP102_HZ | 水源热泵冷凝侧循环泵 | HHWPP105
1-3,频率反馈 | HHWPP103_HZ | 水源热泵冷凝侧循环泵 | HHWPP106
1-4,频率反馈 | HHWPP104_HZ | 水源热泵冷凝侧循环泵 | HHWPP107
1-5,频率反馈 | HHWPP105_HZ | 水源热泵冷凝侧循环泵 | HHWPP108
1-6,频率反馈 | HHWPP106_HZ | 水源热泵冷凝侧循环泵 | HHWPP109
1-7,频率反馈 | HHWPP107_HZ | 水源热泵冷凝侧循环泵 | HHWPP110
管网回水主管,温度TE-0702 | HHWLoop_RT |  | HCCP100702
管网供水主管,温度TE-0701 | HHWLoop_ST |  | HCCP100701
4-1:泵频率反馈 | HHWSP401_HZ | 县城供暖循环泵 | HCCP101
4-2:泵频率反馈 | HHWSP402_HZ | 县城供暖循环泵 | HCCP102
4-3:泵频率反馈 | HHWSP403_HZ | 县城供暖循环泵 | HCCP103
4-4:泵频率反馈 | HHWSP404_HZ | 县城供暖循环泵 | HCCP104
板换1-1二次侧出口,温度TE-0401 | Pit_DisH_HX101_SLT | 蓄热水池/末端供暖板换 | HHX101-S-ST
板换1-2二次侧出口,温度TE-0402 | Pit_DisH_HX102_SLT | 蓄热水池/末端供暖板换 | HHX102-S-ST
板换3总管,二次侧出口,温度TE-0237 | Pit_Charge_HX103_106_SLT | 太阳能/蓄热水池板换 | HHX103-106-S-ST
8-1:泵频率反馈 | Pit_ChargeP801_HZ | 蓄热水池蓄热循环泵 | HSCP101
8-2:泵频率反馈 | Pit_ChargeP802_HZ | 蓄热水池蓄热循环泵 | HSCP102
8-3:泵频率反馈 | Pit_ChargeP803_HZ | 蓄热水池蓄热循环泵 | HSCP103
5-1:泵频率反馈 | Pit_DisP501_HZ | 蓄热水池放热循环泵 | HSCP101
5-2:泵频率反馈 | Pit_DisP502_HZ | 蓄热水池放热循环泵 | HSCP102
5-3:泵频率反馈 | Pit_DisP503_HZ | 蓄热水池放热循环泵 | HSCP103
水池低位温度T1 | Pit_LT01_0m00cm |  | 0
水池低位温度T2 | Pit_LT02_0m20cm | Pit_T2_?m | 0.2
水池低位温度T3 | Pit_LT03_0m40cm | Pit_T3_?m | 0.4
水池低位温度T4 | Pit_LT04_0m60cm | Pit_T4_?m | 0.6
水池低位温度T5 | Pit_LT05_0m80cm | Pit_T5_?m | 0.8
水池低位温度T6 | Pit_LT06_1m00cm | Pit_T6_?m | 1
水池低位温度T7 | Pit_LT07_1m20cm | Pit_T7_?m | 1.2
水池低位温度T8 | Pit_LT08_1m40cm | Pit_T8_?m | 1.4
水池低位温度T9 | Pit_LT09_1m60cm | Pit_T9_?m | 1.6
水池低位温度T10 | Pit_LT10_1m80cm | Pit_T10_?m | 1.8
水池低位温度T11 | Pit_LT11_2m00cm | Pit_T11_?m | 2
水池低位温度T12 | Pit_LT12_2m20cm | Pit_T12_?m | 2.2
水池低位温度T13 | Pit_LT13_2m40cm | Pit_T13_?m | 2.4
水池低位温度T14 | Pit_LT14_2m60cm | Pit_T14_?m | 2.6
水池低位温度T15 | Pit_LT15_2m80cm | Pit_T15_?m | 2.8
水池低位温度T16 | Pit_LT16_3m00cm | Pit_T16_?m | 3
水池中位温度T1 | Pit_MT01_3m20cm | Pit_T17_?m | 3.2
水池中位温度T2 | Pit_MT02_3m40cm | Pit_T18_?m | 3.4
水池中位温度T3 | Pit_MT03_3m60cm | Pit_T19_?m | 3.6
水池中位温度T4 | Pit_MT04_3m80cm | Pit_T20_?m | 3.8
水池中位温度T5 | Pit_MT05_4m00cm | Pit_T21_?m | 4
水池中位温度T6 | Pit_MT06_4m20cm | Pit_T22_?m | 4.2
水池中位温度T7 | Pit_MT07_4m40cm | Pit_T23_?m | 4.4
水池中位温度T8 | Pit_MT08_4m60cm | Pit_T24_?m | 4.6
水池中位温度T9 | Pit_MT09_4m80cm | Pit_T25_?m | 4.8
水池中位温度T10 | Pit_MT10_5m00cm | Pit_T26_?m | 5
水池中位温度T11 | Pit_MT11_5m20cm | Pit_T27_?m | 5.2
水池中位温度T12 | Pit_MT12_5m40cm | Pit_T28_?m | 5.4
水池高位温度T1 | Pit_HT01_5m73cm | Pit_T29_?m | 5.73
水池高位温度T2 | Pit_HT02_6m06cm | Pit_T30_?m | 6.06
水池高位温度T3 | Pit_HT03_6m39cm | Pit_T31_?m | 6.39
水池高位温度T4 | Pit_HT04_6m72cm | Pit_T32_?m | 6.72
水池高位温度T5 | Pit_HT05_7m05cm | Pit_T33_?m | 7.05
水池高位温度T6 | Pit_HT06_7m38cm | Pit_T34_?m | 7.38
水池高位温度T7 | Pit_HT07_7m71cm | Pit_T35_?m | 7.71
水池高位温度T8 | Pit_HT08_8m04cm | Pit_T36_?m | 8.04
水池高位温度T9 | Pit_HT09_8m37cm | Pit_T37_?m | 8.37
水池高位温度T10 | Pit_HT10_8m70cm | Pit_T38_?m | 8.7
水池高位温度T11 | Pit_HT11_9m03cm | Pit_T39_?m | 9.03
水池高位温度T12 | Pit_HT12_9m36cm | Pit_T40_?m | 9.36
水池液位:液位1 | Pit_W_level1
水池液位:液位2 | Pit_W_level2
蓄热水池底部,PH值 | Pit_L_PH
蓄热水池中部,PH值 | Pit_M_PH
蓄热水池顶部,PH值 | Pit_H_PH
冷却塔集水盘水位:液位 | CT_W_level
冷却塔回水温度传感器:温度TE-0901 | CT_CWLT |  | 冷却塔冷却后水温(LQ-T5)
冷凝器侧补水,压力 | Cond_MU_P
蒸发器侧补水,压力 | Evap_MU_P
太阳能侧补水,压力 | Solar_MU_P
回水主管,压力P-0804 | HHWLoop_RP |  | 县城供暖回水
集水器,压力 | HHWLoop_R_COM_P |  | 供暖集水器
集水器,温度 | HHWLoop_R_COM_T |  | 供暖集水器
太阳能矩阵供水总管，温度TE-049 | SolarHWLoop_ST |  | HCCP10049
太阳能矩阵回水总管，温度TE-050 | SolarHWLoop_RT |  | HCCP10050
矩阵内平均温度 | SolarPT_Ave |  | HCCP10矩阵内平均温度
SEHCM01-板内温度传感器1 | SolarPT1_SEHCM01 |  | HCCP10板内温度传感器1
SEHCM01-板内温度传感器2 | SolarPT2_SEHCM01 |  | HCCP10板内温度传感器2
SEHCM01-板内温度传感器3 | SolarPT3_SEHCM01 |  | HCCP10板内温度传感器3
SEHCM01-板内温度传感器4 | SolarPT4_SEHCM01 |  | HCCP10板内温度传感器4
SEHCM01-板内温度传感器5 | SolarPT5_SEHCM01 |  | HCCP10板内温度传感器5
SEHCM01-矩阵主管进口温度传感器 | SolarInletT__SEHCM01 |  | HCCP10矩阵主管进口温度传感器
SEHCM01-矩阵主管出口温度传感器 | SolarOutletT__SEHCM01 |  | HCCP10矩阵主管出口温度传感器
SEHCM02-板内温度1 | SolarPT1_SEHCM02 |  | HCCP10板内温度1
SEHCM02-板内温度2 | SolarPT2_SEHCM02 |  | HCCP10板内温度2
SEHCM02-板内温度3 | SolarPT3_SEHCM02 |  | HCCP10板内温度3
SEHCM02-板内温度4 | SolarPT4_SEHCM02 |  | HCCP10板内温度4
SEHCM02-板内温度5 | SolarPT5_SEHCM02 |  | HCCP10板内温度5
SEHCM02-进口温度 | SolarInletT__SEHCM02 |  | HCCP10进口温度
SEHCM02-出口温度 | SolarOutletT__SEHCM02 |  | HCCP10出口温度
SEHCM03-板内温度1 | SolarPT1_SEHCM03 |  | HCCP10板内温度1
SEHCM03-板内温度2 | SolarPT2_SEHCM03 |  | HCCP10板内温度2
SEHCM03-板内温度3 | SolarPT3_SEHCM03 |  | HCCP10板内温度3
SEHCM03-板内温度4 | SolarPT4_SEHCM03 |  | HCCP10板内温度4
SEHCM03-板内温度5 | SolarPT5_SEHCM03 |  | HCCP10板内温度5
SEHCM03-进口温度 | SolarInletT__SEHCM03 |  | HCCP10进口温度
SEHCM03-出口温度 | SolarOutletT__SEHCM03 |  | HCCP10出口温度
SEHCM04-板内温度1 | SolarPT1_SEHCM04 |  | HCCP10板内温度1
SEHCM04-板内温度2 | SolarPT2_SEHCM04 |  | HCCP10板内温度2
SEHCM04-板内温度3 | SolarPT3_SEHCM04 |  | HCCP10板内温度3
SEHCM04-板内温度4 | SolarPT4_SEHCM04 |  | HCCP10板内温度4
SEHCM04-板内温度5 | SolarPT5_SEHCM04 |  | HCCP10板内温度5
SEHCM04-进口温度 | SolarInletT__SEHCM04 |  | HCCP10进口温度
SEHCM04-出口温度 | SolarOutletT__SEHCM04 |  | HCCP10出口温度
SEHCM05-板内温度1 | SolarPT1_SEHCM05 |  | HCCP10板内温度1
SEHCM05-板内温度2 | SolarPT2_SEHCM05 |  | HCCP10板内温度2
SEHCM05-板内温度3 | SolarPT3_SEHCM05 |  | HCCP10板内温度3
SEHCM05-板内温度4 | SolarPT4_SEHCM05 |  | HCCP10板内温度4
SEHCM05-板内温度5 | SolarPT5_SEHCM05 |  | HCCP10板内温度5
SEHCM05-进口温度 | SolarInletT__SEHCM05 |  | HCCP10进口温度
SEHCM05-出口温度 | SolarOutletT__SEHCM05 |  | HCCP10出口温度
SEHCM06-板内温度1 | SolarPT1_SEHCM06 |  | HCCP10板内温度1
SEHCM06-板内温度2 | SolarPT2_SEHCM06 |  | HCCP10板内温度2
SEHCM06-板内温度3 | SolarPT3_SEHCM06 |  | HCCP10板内温度3
SEHCM06-板内温度4 | SolarPT4_SEHCM06 |  | HCCP10板内温度4
SEHCM06-板内温度5 | SolarPT5_SEHCM06 |  | HCCP10板内温度5
SEHCM06-进口温度 | SolarInletT__SEHCM06 |  | HCCP10进口温度
SEHCM06-出口温度 | SolarOutletT__SEHCM06 |  | HCCP10出口温度
SEHCM07-板内温度1 | SolarPT1_SEHCM07 |  | HCCP10板内温度1
SEHCM07-板内温度2 | SolarPT2_SEHCM07 |  | HCCP10板内温度2
SEHCM07-板内温度3 | SolarPT3_SEHCM07 |  | HCCP10板内温度3
SEHCM07-板内温度4 | SolarPT4_SEHCM07 |  | HCCP10板内温度4
SEHCM07-板内温度5 | SolarPT5_SEHCM07 |  | HCCP10板内温度5
SEHCM07-进口温度 | SolarInletT__SEHCM07 |  | HCCP10进口温度
SEHCM07-出口温度 | SolarOutletT__SEHCM07 |  | HCCP10出口温度
SEHCM08-板内温度1 | SolarPT1_SEHCM08 |  | HCCP10板内温度1
SEHCM08-板内温度2 | SolarPT2_SEHCM08 |  | HCCP10板内温度2
SEHCM08-板内温度3 | SolarPT3_SEHCM08 |  | HCCP10板内温度3
SEHCM08-板内温度4 | SolarPT4_SEHCM08 |  | HCCP10板内温度4
SEHCM08-板内温度5 | SolarPT5_SEHCM08 |  | HCCP10板内温度5
SEHCM08-进口温度 | SolarInletT__SEHCM08 |  | HCCP10进口温度
SEHCM08-出口温度 | SolarOutletT__SEHCM08 |  | HCCP10出口温度
软化水箱,液位 | SoftWTank_Level |  | HCCP10水
容积式换热水箱,生活热水,温度 | DHWT |  | HCCP10水
容积式换热水箱,水箱内,温度 | DHW_Tank_T |  | HCCP10水
生活高位水位:液位 | DHW_Tank_Level |  | HCCP10水位
消防水池水位:液位 | Fire_Tank_Level |  | HCCP10水位
板换2总管,二次侧出口,温度 | Pit_DisL_HX201_206_SLT | 蓄热水池/水源热泵板换 | TE-0506
板换1总管,一次侧出口,温度 | Pit_DisH_HX101_102_PLT | 蓄热水池/末端供暖板换 | TE-3001
板换2总管,一次侧出口,温度 | Pit_DisL_HX201_206_PLT | 蓄热水池/水源热泵板换 | TE-4001
水源热泵-1蒸发器进口,温度TE-0507 | WSHP001_CHWET |  | HCCP100507
水源热泵-1蒸发器出口,温度TE-0508 | WSHP001_CHWLT |  | HCCP100508
水源热泵-1冷凝器出口,流量 | WSHP001_HHWF |  | HCCP101
水源热泵-1冷凝器进口,温度TE-0601 | WSHP001_HHWET |  | HCCP100601
水源热泵-1冷凝器出口,温度TE-0602 | WSHP001_HHWLT |  | HCCP100602
水源热泵-2蒸发器进口,温度TE-0509 | WSHP002_CHWET |  | HCCP100509
水源热泵-2蒸发器出口,温度TE-0510 | WSHP002_CHWLT |  | HCCP100510
水源热泵-2冷凝器出口,流量 | WSHP002_HHWF |  | HCCP102
水源热泵-2冷凝器进口,温度TE-0603 | WSHP002_HHWET |  | HCCP100603
水源热泵-2冷凝器出口,温度TE-0604 | WSHP002_HHWLT |  | HCCP100604
水源热泵-3蒸发器进口,温度TE-0511 | WSHP003_CHWET |  | HCCP100511
水源热泵-3蒸发器出口,温度TE-0512 | WSHP003_CHWLT |  | HCCP100512
水源热泵-3冷凝器出口,流量 | WSHP003_HHWF |  | HCCP103
水源热泵-3冷凝器进口,温度TE-0605 | WSHP003_HHWET |  | HCCP100605
水源热泵-3冷凝器出口,温度TE-0606 | WSHP003_HHWLT |  | HCCP100606
水源热泵-4蒸发器进口,温度TE-0513 | WSHP004_CHWET |  | HCCP100513
水源热泵-4蒸发器出口,温度TE-0514 | WSHP004_CHWLT |  | HCCP100514
水源热泵-4冷凝器出口,流量 | WSHP004_HHWF |  | HCCP104
水源热泵-4冷凝器进口,温度TE-0607 | WSHP004_HHWET |  | HCCP100607
水源热泵-4冷凝器出口,温度TE-0608 | WSHP004_HHWLT |  | HCCP100608
水源热泵-5蒸发器进口,温度TE-0515 | WSHP005_CHWET |  | HCCP100515
水源热泵-5蒸发器出口,温度TE-0516 | WSHP005_CHWLT |  | HCCP100516
水源热泵-5冷凝器出口,流量 | WSHP005_HHWF |  | HCCP105
水源热泵-5冷凝器进口,温度TE-0609 | WSHP005_HHWET |  | HCCP100609
水源热泵-5冷凝器出口,温度TE-0610 | WSHP005_HHWLT |  | HCCP100610
水源热泵-6蒸发器进口,温度TE-0517 | WSHP006_CHWET |  | HCCP100517
水源热泵-6蒸发器出口,温度TE-0518 | WSHP006_CHWLT |  | HCCP100518
水源热泵-6冷凝器出口,流量 | WSHP006_HHWF |  | HCCP106
水源热泵-6冷凝器进口,温度TE-0611 | WSHP006_HHWET |  | HCCP100611
水源热泵-6冷凝器出口,温度TE-0612 | WSHP006_HHWLT |  | HCCP100612
气压 | Barometric |  | HCCP10气压
温度 | OAT |  | HCCP10温度
湿度 | RH |  | HCCP10湿度
辐射量 | SolarE |  | HCCP10辐射量
辐射功率 | SolarW |  | HCCP10辐射功率
水源热泵冷凝侧1-1电度量 | HHWPP101KWH |  | HCCP101电
水源热泵冷凝侧1-2电度量 | HHWPP102KWH |  | HCCP102电
水源热泵冷凝侧1-3电度量 | HHWPP103KWH |  | HCCP103电
水源热泵冷凝侧1-4电度量 | HHWPP104KWH |  | HCCP104电
水源热泵冷凝侧1-5电度量 | HHWPP105KWH |  | HCCP105电
水源热泵冷凝侧1-6电度量 | HHWPP106KWH |  | HCCP106电
水源热泵冷凝侧1-7电度量 | HHWPP107KWH |  | HCCP107电
水源热泵蒸发侧3-1电度量 | CHWP301KWH |  | HCCP101电
水源热泵蒸发侧3-2电度量 | CHWP302KWH |  | HCCP102电
水源热泵蒸发侧3-3电度量 | CHWP303KWH |  | HCCP103电
水源热泵蒸发侧3-4电度量 | CHWP304KWH |  | HCCP104电
水源热泵蒸发侧3-5电度量 | CHWP305KWH |  | HCCP105电
水源热泵蒸发侧3-6电度量 | CHWP306KWH |  | HCCP106电
水源热泵蒸发侧3-7电度量 | CHWP307KWH |  | HCCP107电
供热主泵4-1电度量 | SHHWP401KWH |  | HCCP101电
供热主泵4-2电度量 | SHHWP402KWH |  | HCCP102电
供热主泵4-3电度量 | SHHWP403KWH |  | HCCP103电
供热主泵4-4电度量 | SHHWP404KWH |  | HCCP104电
循环泵10-1电度量 | SolarHCP101KWH |  | HCCP101电
循环泵10-2电度量 | SolarHCP102KWH |  | HCCP102电
循环泵10-3电度量 | SolarHCP103KWH |  | HCCP103电
循环泵10-4电度量 | SolarHCP104KWH |  | HCCP104电
冷却塔循环14-1电度量 | CTPump141KWH |  | HCCP101电
冷却塔循环14-2电度量 | CTPump142KWH |  | HCCP102电
冷却塔循环14-3电度量 | CTPump143KWH |  | HCCP103电
蓄热水池放热5-1电度量 | Pit_DisP501KWH |  | HCCP101电
蓄热水池放热5-2电度量 | Pit_DisP502KWH |  | HCCP102电
蓄热水池放热5-3电度量 | Pit_DisP503KWH |  | HCCP103电
蓄热水池8-1电度量 | Pit_ChargeP801KWH |  | HCCP101电
蓄热水池8-2电度量 | Pit_ChargeP802KWH |  | HCCP102电
蓄热水池8-3电度量 | Pit_ChargeP803KWH |  | HCCP103电
高温板换冷凝侧2-1电度量 | HHWPP201KWH |  | HHWPP101电
高温板换冷凝侧2-2电度量 | HHWPP202KWH |  | HHWPP102电
高温板换冷凝侧2-3电度量 | HHWPP203KWH |  | HHWPP103电
冷却塔风机1电度量 | CTF001KWH |  | HCCP101电
冷却塔风机2电度量 | CTF002KWH |  | HCCP102电
冷却塔风机3电度量 | CTF003KWH |  | HCCP103电
冷却塔风机4电量 | CTF004KWH |  | HCCP104电
供热侧补水6-1电量 | HHWLoopMUP601KWH |  | HCCP101电
供热侧补水6-2电量 | HHWLoopMUP602KWH |  | HCCP102电
太阳能矩阵补水12-2电量 | SolarMUP122KWH |  | HCCP102电
太阳能矩阵补水12-1电量 | SolarMUP121KWH |  | HCCP101电
冷却塔补水7-1电量 | CTMUP701KWH |  | HCCP7水1电
冷却塔补水7-2电量 | CTMUP702KWH |  | HCCP7水2电
软化水箱补水1电量 | SoftWMUP001KWH |  | HCCP10水1电
软化水箱补水2电量 | SoftWMUP002KWH |  | HCCP10水2电
蓄热水池补水13-2电量 | PitMUP132KWH |  | HCCP102电
蓄热水池补水13-1电量 | PitMUP131KWH |  | HCCP101电
水源热泵1电量 | WSHP001KWH |  | HCCP101电
水源热泵2电量 | WSHP002KWH |  | HCCP102电
水源热泵3电量 | WSHP003KWH |  | HCCP103电
水源热泵4电量 | WSHP004KWH |  | HCCP104电
水源热泵5电量 | WSHP005KWH |  | HCCP105电
水源热泵6电量 | WSHP006KWH |  | HCCP106电
湿球温度 | WB |  | HCCP10湿球温度
冷却塔环境温度 | CT_OAT |  | HCCP10冷却塔环境温度
水池高温层平均温度 | Pit_H_T |  | HCCP10水
水池中温层平均温度 | Pit_M_T |  | HCCP10水
水池低温层平均温度 | Pit_L_T |  | HCCP10水
CWP101频率 | CWP101_HZ |  | 冷却塔循环泵1
CWP102频率 | CWP102_HZ |  | 冷却塔循环泵2
CWP103频率 | CWP103_HZ |  | 冷却塔循环泵3
LQ-T5温度 | CT_LT |  | 冷却塔冷却后水温(TE-0901)
冷却塔风机1频率 | CTF001_HZ |  | HCCP101
冷却塔风机2频率 | CTF002_HZ |  | HCCP102
远端供水压力 | HHWSP
远端回水压力 | HHWRP